## B.1 工程项目招标工程量清单封面(封1)
| 大竹县人民医院食堂改造 |  | 工程
招标工程量清单
招 标 人:
(单位盖章)
造价咨询人:
(单位盖章)
封-1

## F.1.1 分部分项工程清单计价表(表-08)【维修工程】
分部分项工程清单与计价表
工程名称： |  | 大竹县人民医院食堂改造\单项工程1【维修工程】 |  |  |  |  | 标段： |  |  | 第1页 共5页
序号 | 项目编码 |  | 项目名称 | 项目特征描述 | 计量 单位 | 工程量 |  | 金额（元）
[8 empty] | 综合单价 | 合价 |  | 其中
[11 empty] | 定额人工费 | 暂估价
1 | 010401003021 |  | 实心砖墙 | 1.砖品种、规格、强度等级 2.墙体类型 3.砂浆强度等级、配合比 | m3 | 7.92
2 | 011201001009 |  | 墙面一般抹灰 | 1.墙体类型 2.底层厚度、砂浆配合比 3.面层厚度、砂浆配合比 4.装饰面材料种类 5.分格缝宽度、材料种类 | m2 | 66
3 | 011406001008 |  | 墙面乳胶漆 | 1.基层类型 2.腻子种类 3.刮腻子遍数 4.防护材料种类 5.油漆品种、刷漆遍数 6.部位 | m2 | 26.625
4 | 011302001007 |  | 吊顶天棚安装 | 1.吊顶形式、吊杆规格、高度 2.龙骨材料种类、规格、中距 3.基层材料种类、规格：600*600 4.面层材料品种、规格：铝合金方板 5.压条材料种类、规格 6.嵌缝材料种类 7.防护材料种类 | m2 | 245.92
本页小计
表-08
分部分项工程清单与计价表
工程名称： |  | 大竹县人民医院食堂改造\单项工程1【维修工程】 |  |  |  |  | 标段： |  |  | 第2页 共5页
序号 | 项目编码 |  | 项目名称 | 项目特征描述 | 计量 单位 | 工程量 |  | 金额（元）
[8 empty] | 综合单价 | 合价 |  | 其中
[11 empty] | 定额人工费 | 暂估价
5 | 011204003022 |  | 贴墙砖 | 1.墙体类型 2.安装方式 3.面层材料品种、规格、颜色： 4.缝宽、嵌缝材料种类 5.防护材料种类 6.磨光、酸洗、打蜡要求 | m2 | 187.725
6 | 011606003023 |  | 吊顶天棚拆除 | 1.拆除的基层类型 2.龙骨及饰面种类 | m2 | 166
7 | 011608002024 |  | 铲除涂料面 | 1.铲除部位名称 2.铲除部位的截面尺寸 | m2 | 215.37
8 | 010802004025 |  | 防盗门 | 1.门代号及洞口尺寸 2.门框或扇外围尺寸 3.门框、扇材质 | m2 | 3.15
9 | 010801001026 |  | 木质门 | 1.门代号及洞口尺寸 2.镶嵌玻璃品种、厚度 | m2 | 1.89
10 | 010603003023 |  | 方钢 | 1.钢材品种、规格：见图纸 2.单根柱质量 3.螺栓种类 4.探伤要求 5.防火要求 | t | 0.522
11 | 011210003014 |  | 钢化玻璃 | 1.边框材料种类、规格 2.玻璃品种、规格、颜色：10mm厚 3.嵌缝、塞口材料品种 | m2 | 33.888
本页小计
表-08
分部分项工程清单与计价表
工程名称： |  | 大竹县人民医院食堂改造\单项工程1【维修工程】 |  |  |  |  | 标段： |  |  | 第3页 共5页
序号 | 项目编码 |  | 项目名称 | 项目特征描述 | 计量 单位 | 工程量 |  | 金额（元）
[8 empty] | 综合单价 | 合价 |  | 其中
[11 empty] | 定额人工费 | 暂估价
12 | 010808004013 |  | 不锈钢板 | 1.窗代号及洞口尺寸 2.门窗套展开宽度 3.基层材料种类：12mm厚木工板打底 4.面层材料品种、规格：1mm厚304材质不锈钢板 | m2 | 15.42
13 | 010808004013 |  | 不锈钢挡板 | 1.窗代号及洞口尺寸 2.门窗套展开宽度 3.基层材料种类：矩管龙骨 4.面层材料品种、规格：1mm厚304材质不锈钢板 | m2 | 3
14 | 011210004027 |  | 塑钢隔断 | 1.边框材料种类、规格 2.隔板材料品种、规格、颜色 3.嵌缝、塞口材料品种 | m2 | 3.4
15 | 010805005028 |  | 全玻推拉门 | 1.门代号及洞口尺寸 2.门框或扇外围尺寸 3.框材质 4.玻璃品种、厚度 | m2 | 6.3
16 | 011615001029 |  | 开孔（打洞） | 1. 部位 2. 打洞部位材质 3. 洞尺寸 | 个 | 2
本页小计
表-08
分部分项工程清单与计价表
工程名称： |  | 大竹县人民医院食堂改造\单项工程1【维修工程】 |  |  |  |  | 标段： |  |  | 第4页 共5页
序号 | 项目编码 |  | 项目名称 | 项目特征描述 | 计量 单位 | 工程量 |  | 金额（元）
[8 empty] | 综合单价 | 合价 |  | 其中
[11 empty] | 定额人工费 | 暂估价
17 | 030404033030 |  | 换气扇600*600 | 1.名称 2.型号 3.规格 4.安装方式 | 台 | 20
18 | 010512001031 |  | 预制混凝土板 | 1.图代号 2.单件体积 3.安装高度 4.混凝土强度等级 5.砂浆（细石混凝土）强度等级、配合比 | m3 | 0.452
19 | 030411004002 |  | 配线(2.5mm2) mm2) | 1.名称 2.配线形式 3.型号 4.规格 5.材质 6.配线部位 7.配线线制 8.钢索材质、规格 | m | 600
20 | 030411001032 |  | 配管 | 1.名称 2.材质 3.规格 4.配置形式 5.接地要求 6.钢索材质、规格 | m | 300
本页小计
表-08
分部分项工程清单与计价表
工程名称： |  | 大竹县人民医院食堂改造\单项工程1【维修工程】 |  |  |  |  | 标段： |  |  | 第5页 共5页
序号 | 项目编码 |  | 项目名称 | 项目特征描述 | 计量 单位 | 工程量 |  | 金额（元）
[8 empty] | 综合单价 | 合价 |  | 其中
[11 empty] | 定额人工费 | 暂估价
21 | 030404034033 |  | 照明开关 | 1.名称 2.材质 3.规格 4.安装方式 | 个 | 5
22 | 010515002034 |  | 预制构件钢筋 | 钢筋种类、规格 | t | 0.3
23 | 030412001031 |  | 平板灯600*600 | 1.名称 2.型号 3.规格 4.类型 | 套 | 17
24 | 010501003035 |  | 现浇混凝土基础 | 1.混凝土种类 2.混凝土强度等级 | m3 | 0.216
本页小计
合 计
表-08

## F.4 总价措施项目清单计价表(表-11)【维修工程】
总价措施项目清单计价表
工程名称： | 大竹县人民医院食堂改造\单项工程1【维修工程】 |  |  | 标段： |  |  | 第1页 共2页
序号 | 项目编码 | 项目名称 | 计算基础 | 费率 （%） | 金额 （元） | 调整费率 (%) | 调整后 金额(元) | 备注
1 | 011707001001 | 安全文明施工
1.1 | ① | 环境保护 | 分部分项工程量清单项目定额人工费+单价措施项目定额人工费 | 0.42
1.2 | ② | 文明施工 | 分部分项工程量清单项目定额人工费+单价措施项目定额人工费 | 2.02
1.3 | ③ | 安全施工 | 分部分项工程量清单项目定额人工费+单价措施项目定额人工费 | 3.54
1.4 | ④ | 临时设施 | 分部分项工程量清单项目定额人工费+单价措施项目定额人工费 | 4.78
2 | 011707002001 | 夜间施工
3 | 011707003001 | 非夜间施工照明
4 | 011707004001 | 二次搬运
5 | 011707005001 | 冬雨季施工
6 | 011707006001 | 地上、地下设施、建筑物的临时保护设施
7 | 011707007001 | 已完工程及设备保护
注：按施工方案计算的措施费，若无“计算基础”和“费率”的数值，也可只填“金额”数值，但应在备注栏说明施工方案出处或计算方法。用于投标报价时，“调整费率”及“调整后的金额”无需填写。
表-11
总价措施项目清单计价表
工程名称： | 大竹县人民医院食堂改造\单项工程1【维修工程】 |  |  | 标段： |  |  | 第2页 共2页
序号 | 项目编码 | 项目名称 | 计算基础 | 费率 （%） | 金额 （元） | 调整费率 (%) | 调整后 金额(元) | 备注
8 | 011707008001 | 工程定位复测费
合计
注：按施工方案计算的措施费，若无“计算基础”和“费率”的数值，也可只填“金额”数值，但应在备注栏说明施工方案出处或计算方法。用于投标报价时，“调整费率”及“调整后的金额”无需填写。
表-11

## G.2 暂列金额明细表(表-12-1)【维修工程】
暂列金额明细表
工程名称： | 大竹县人民医院食堂改造\单项工程1【维修工程】 | 标段： |  |  | 第1页 共1页
序号 | 项目名称 |  | 计量单位 | 暂定金额(元) | 备注
1 | 暂列金额 |  | 项 | 7674.81
合 计 |  |  |  | 7674.81 | -
注：此表由招标人填写，如不能详列，也可只列暂定金额总额，投标人应将上述暂列金额计入投标总价中。 表-12-1

## H 规费、税金项目清单计价表(表-13)【维修工程】
规费、税金项目计价表
工程名称： | 大竹县人民医院食堂改造\单项工程1【维修工程】 |  | 标段： |  | 第1页 共1页
序号 | 项目名称 | 计算基础 | 计算基数 | 计算费率（%） | 金额(元)
1 | 规费 | 分部分项清单定额人工费+单价措施项目清单定额人工费
1.1 | 社会保险费 | 分部分项清单定额人工费+单价措施项目清单定额人工费
(1) | 养老保险费 | 分部分项清单定额人工费+单价措施项目清单定额人工费
(2) | 失业保险费 | 分部分项清单定额人工费+单价措施项目清单定额人工费
(3) | 医疗保险费 | 分部分项清单定额人工费+单价措施项目清单定额人工费
(4) | 工伤保险费 | 分部分项清单定额人工费+单价措施项目清单定额人工费
(5) | 生育保险费 | 分部分项清单定额人工费+单价措施项目清单定额人工费
1.2 | 住房公积金 | 分部分项清单定额人工费+单价措施项目清单定额人工费
1.3 | 工程排污费 | 按工程所在地环境保护部门收取标准，按实计入
2 | 销项增值税额 | 分部分项工程费+措施项目费+其他项目费+规费+创优质工程奖补偿奖励费-按规定不计税的工程设备金额-除税甲供材料（设备）设备费
合 计
表-13