## B.1 工程项目招标工程量清单封面(封1)
| 大竹县人民医院门诊大楼局部吊顶天棚维修 |  | 工程
招标工程量清单
招 标 人:
(单位盖章)
造价咨询人:
(单位盖章)
封-1

## F.1.1 分部分项工程清单计价表(表-08)【维修工程】
分部分项工程清单与计价表
工程名称： |  | 大竹县人民医院门诊大楼局部吊顶天棚维修\单项工程1【维修工程】 |  |  |  |  | 标段： |  |  | 第1页 共3页
序号 | 项目编码 |  | 项目名称 | 项目特征描述 | 计量 单位 | 工程量 |  | 金额（元）
[8 empty] | 综合单价 | 合价 |  | 其中
[11 empty] | 定额人工费 | 暂估价
1 | 011302001001 |  | 2楼吊顶天棚安装 | 1.吊顶形式、吊杆规格、高度 2.龙骨材料种类、规格、中距:28mm*32mm铝合金龙骨 3.基层材料种类、规格 4.面层材料品种、规格：矿棉板600mm*600mm 5.压条材料种类、规格 6.嵌缝材料种类 7.防护材料种类 | m2 | 350
2 | 011606003002 |  | 2楼吊顶天棚拆除 | 1.拆除的基层类型 2.龙骨及饰面种类 | m2 | 350
3 | 011302001001 |  | 3楼吊顶天棚安装 | 1.吊顶形式、吊杆规格、高度 2.龙骨材料种类、规格、中距:28mm*32mm铝合金龙骨 3.基层材料种类、规格 4.面层材料品种、规格：矿棉板600mm*600mm 5.压条材料种类、规格 6.嵌缝材料种类 7.防护材料种类 | m2 | 380
4 | 011606003002 |  | 3楼吊顶天棚拆除 | 1.拆除的基层类型 2.龙骨及饰面种类 | m2 | 380
本页小计
表-08
分部分项工程清单与计价表
工程名称： |  | 大竹县人民医院门诊大楼局部吊顶天棚维修\单项工程1【维修工程】 |  |  |  |  | 标段： |  |  | 第2页 共3页
序号 | 项目编码 |  | 项目名称 | 项目特征描述 | 计量 单位 | 工程量 |  | 金额（元）
[8 empty] | 综合单价 | 合价 |  | 其中
[11 empty] | 定额人工费 | 暂估价
5 | 011302001001 |  | 6楼吊顶天棚安装 | 1.吊顶形式、吊杆规格、高度 2.龙骨材料种类、规格、中距:28mm*32mm铝合金龙骨 3.基层材料种类、规格 4.面层材料品种、规格：矿棉板600mm*600mm 5.压条材料种类、规格 6.嵌缝材料种类 7.防护材料种类 | m2 | 105
6 | 011606003002 |  | 6楼吊顶天棚拆除 | 1.拆除的基层类型 2.龙骨及饰面种类 | m2 | 105
7 | 011302001001 |  | 7楼吊顶天棚安装 | 1.吊顶形式、吊杆规格、高度 2.龙骨材料种类、规格、中距:28mm*32mm铝合金龙骨 3.基层材料种类、规格 4.面层材料品种、规格：矿棉板600mm*600mm 5.压条材料种类、规格 6.嵌缝材料种类 7.防护材料种类 | m2 | 105
8 | 011606003002 |  | 7楼吊顶天棚拆除 | 1.拆除的基层类型 2.龙骨及饰面种类 | m2 | 105
本页小计
表-08
分部分项工程清单与计价表
工程名称： |  | 大竹县人民医院门诊大楼局部吊顶天棚维修\单项工程1【维修工程】 |  |  |  |  | 标段： |  |  | 第3页 共3页
序号 | 项目编码 |  | 项目名称 | 项目特征描述 | 计量 单位 | 工程量 |  | 金额（元）
[8 empty] | 综合单价 | 合价 |  | 其中
[11 empty] | 定额人工费 | 暂估价
9 | 011302001001 |  | 8楼吊顶天棚安装 | 1.吊顶形式、吊杆规格、高度 2.龙骨材料种类、规格、中距:28mm*32mm铝合金龙骨 3.基层材料种类、规格 4.面层材料品种、规格：矿棉板600mm*600mm 5.压条材料种类、规格 6.嵌缝材料种类 7.防护材料种类 | m2 | 105
10 | 011606003002 |  | 8楼吊顶天棚拆除 | 1.拆除的基层类型 2.龙骨及饰面种类 | m2 | 105
本页小计
合 计
表-08

## F.4 总价措施项目清单计价表(表-11)【维修工程】
总价措施项目清单计价表
工程名称： | 大竹县人民医院门诊大楼局部吊顶天棚维修\单项工程1【维修工程】 |  |  | 标段： |  |  | 第1页 共2页
序号 | 项目编码 | 项目名称 | 计算基础 | 费率 （%） | 金额 （元） | 调整费率 (%) | 调整后 金额(元) | 备注
1 | 011707001001 | 安全文明施工
1.1 | ① | 环境保护 | 分部分项工程量清单项目定额人工费+单价措施项目定额人工费 | 0.42
1.2 | ② | 文明施工 | 分部分项工程量清单项目定额人工费+单价措施项目定额人工费 | 2.02
1.3 | ③ | 安全施工 | 分部分项工程量清单项目定额人工费+单价措施项目定额人工费 | 3.54
1.4 | ④ | 临时设施 | 分部分项工程量清单项目定额人工费+单价措施项目定额人工费 | 4.78
2 | 011707002001 | 夜间施工
3 | 011707003001 | 非夜间施工照明
4 | 011707004001 | 二次搬运
5 | 011707005001 | 冬雨季施工
6 | 011707006001 | 地上、地下设施、建筑物的临时保护设施
7 | 011707007001 | 已完工程及设备保护
注：按施工方案计算的措施费，若无“计算基础”和“费率”的数值，也可只填“金额”数值，但应在备注栏说明施工方案出处或计算方法。用于投标报价时，“调整费率”及“调整后的金额”无需填写。
表-11
总价措施项目清单计价表
工程名称： | 大竹县人民医院门诊大楼局部吊顶天棚维修\单项工程1【维修工程】 |  |  | 标段： |  |  | 第2页 共2页
序号 | 项目编码 | 项目名称 | 计算基础 | 费率 （%） | 金额 （元） | 调整费率 (%) | 调整后 金额(元) | 备注
8 | 011707008001 | 工程定位复测费
合计
注：按施工方案计算的措施费，若无“计算基础”和“费率”的数值，也可只填“金额”数值，但应在备注栏说明施工方案出处或计算方法。用于投标报价时，“调整费率”及“调整后的金额”无需填写。
表-11

## H 规费、税金项目清单计价表(表-13)【维修工程】
规费、税金项目计价表
工程名称： | 大竹县人民医院门诊大楼局部吊顶天棚维修\单项工程1【维修工程】 |  | 标段： |  | 第1页 共1页
序号 | 项目名称 | 计算基础 | 计算基数 | 计算费率（%） | 金额(元)
1 | 规费 | 分部分项清单定额人工费+单价措施项目清单定额人工费
1.1 | 社会保险费 | 分部分项清单定额人工费+单价措施项目清单定额人工费
(1) | 养老保险费 | 分部分项清单定额人工费+单价措施项目清单定额人工费
(2) | 失业保险费 | 分部分项清单定额人工费+单价措施项目清单定额人工费
(3) | 医疗保险费 | 分部分项清单定额人工费+单价措施项目清单定额人工费
(4) | 工伤保险费 | 分部分项清单定额人工费+单价措施项目清单定额人工费
(5) | 生育保险费 | 分部分项清单定额人工费+单价措施项目清单定额人工费
1.2 | 住房公积金 | 分部分项清单定额人工费+单价措施项目清单定额人工费
1.3 | 工程排污费 | 按工程所在地环境保护部门收取标准，按实计入
2 | 销项增值税额 | 分部分项工程费+措施项目费+其他项目费+规费+创优质工程奖补偿奖励费-按规定不计税的工程设备金额-除税甲供材料（设备）设备费
合 计
表-13